## Buvdarbu_apjomi
Būvdarbu apjomi iepirkuma daļai Nr. 3
Vispārbūvniecības darbi
Būves nosaukums | Maltas bērnu un jauniešu centra telpu remontdarbi
Objekta nosaukums | Maltas bērnu un jauniešu centra telpu remontdarbi
Objekta adrese | Parka iela 20, Malta, Maltas pagasts, Rēzeknes novads
Nr.p.k | Darba nosaukums | Mērv. | Daudz.
1 | 2 | 3 | 4
1. | Gaismekļu demontāža | gb. | 3
2. | Slēdžu demontāža | gb. | 3
3. | Logu bloku demontāža ar palodzēm | m2 | 10.06
4. | Durvju bloku demontāža | m2 | 15.56
5. | Plastmasas margu roktura noņemšana no kāpnēm | kpl. | 1
6. | Keramikas izlietnes ar jaucējkrānu demontāža | gb. | 1
7. | Vecā krāsojuma noņemšana no sienām | m2 | 120
8. | Vecā krāsojuma noņemšana no griestiem | m2 | 35
9. | Griestu izlīdzināšana, špaltelēšana (piem. Sakret LH), gruntēšana (piem. Tiefengrund) un krāsošana ar ūdens dispersijas akrila krāsu (piem. Bindo 7) | m2 | 35
10. | Sienu virsmu apmetums (piem. Rotband), špaltelēšana (piem. Sakret LH) , gruntēšana (piem. Tiefengrund) un krāsošana ar tonētu ūdens dispersijas akrila krāsu (piem. Bindo 7) | m2 | 120
11. | Koka durvju bloku 900x2100 mm momtāža | m2 | 9.45
12. | Siltinātā tērauda ārdurvju bloka 1000x2300 mm uzstādīšana | m2 | 2.3
13. | Ugunsdrošo EI 30 metāla konstrukcijas durvju bloku 1000x2100 mm, ar noblīvētām piedurlīstiem montāža | m2 | 2.1
14. | PVC durvju bloku 900x1900 mm montāža ar noblīvētām piedurlīstiem montāža | m2 | 1.71
15. | PVC logu bloku montāža ar piederumiem, kopējais U<=1.4 (W/(m2xK), krāsojuma tonis - balts no abām pusēm | m2 | 10.06
16. | Ārējo palodžu izbūve no cinkotā skārda elementiem | m | 7
17. | Iekšējo PVC palodžu baltā krāsā uzstādīšana | m | 7
18. | Nišas apšuvums ar ģipškartona loksnēm uz metāla karkasa, šuvju špaktelēšana (piem. Knauf Uniflott), gruntēšana (piem. Tiefengrund) un sagatavošana krāsošanai (kāpņu telpā) | m2 | 0.5
19. | Kāpņu margu koka roktura izgatavošana un montāža | kpl. | 1
20. | Keramikas izlietnes ar jaucējkrānu uzstādīšana un pievienošana cauruļvadiem (piegāde pasūtītājs) | gb. | 1
21. | Boilera uzstādīšana un pievienošana cauruļvadiem (piegāde pasūtītājs) | gb. | 1
22. | LED gaismekļu 40W, 230V, 1200x300 mm, IP40, ar matēto stiklu montāža uz virsmas | kpl. | 3
23. | Slēdžu iebūve | gb. | 3
24. | Kāpņu pirmo un pēdējo pakāpienu marķēšana ar dzeltenu spilgtu konsrastējošu krāsu | m | 6
25. | Margu metāla konstrukciju gruntēšana un krāsošana ar eļļas krāsu | m2 | 1
26. | Būvgrūžu savākšana, iekraušana autotransportā un aizvešana uz izgāztuvi | m3 | 5
27. | Būvgrūžu utilizācija | m3 | 5