## buvdarbu_apjomi
Būvdarbu apjomi iepirkuma daļai Nr. 5
Vispārbūvniecības darbi
Būves nosaukums | Maltas vidusskolas teritorijas nožogojuma ierīkošana
Objekta nosaukums | Maltas vidusskolas teritorijas nožogojuma ierīkošana
Objekta adrese | Skolas iela 5 un Sporta iela 5, Malta, Maltas pagasts, Rēzeknes novads
Pasūtījuma Nr.
Nr.p.k | Darba nosaukums | Mērv. | Daudz.
1 | 2 | 3 | 4
1. | Nožogojums Skolas ielā
1.1. | Grunts rakšana un atpakaļaizbēršana ar roku darbu metāla stabiem | bedre | 12
1.2. | Šķembu (fr. 0 - 40 mm) pamatnes ierīkošana metāla stabiem 100 mm biezumā ar blietēšanu (daudzums dots noblīvētam slānim) | m3 | 0.1
1.3. | Stabveida pamatu betonēšana stabiem ar betonu C 16/20 ar veidņošanas darbiem | m3 | 0.38
1.4. | Žoga paneļu H=1530 mm, L=2500 mm uzstādīšana, stieple d=4 mm, acs izm. 50x200 mm, Zn+PVC, zaļš ar stiprinājuma elementiem | gb. | 1
1.5. | Divviru vārtu H=1500 mm, B=6000 mm; ar stabiem H=2200 mm, 100x100x4 mm; Zn+PVC, zaļš uzstādīšana ar stiprinājuma elementiem | gb. | 2
1.6. | Vārtiņu H=1500 mm, B=1000 mm; ar stabiem H=2200 mm, 60x60x3 mm; Zn+PVC, zaļš uzstādīšana ar stiprinājuma elementiem | gb. | 4
1.7. | Paneļu fiksatoru (3 gb. uz stabu), Zn+PVC, zaļš uzstādīšana | gb. | 18
2. | Nožogojums Sporta ielā
2.1. | Grunts rakšana un atpakaļaizbēršana ar roku darbu metāla stabiem | bedre | 62
2.2. | Šķembu (fr. 0 - 40 mm) pamatnes ierīkošana metāla stabiem 100 mm biezumā ar blietēšanu (daudzums dots noblīvētam slānim) | m3 | 0.7
2.3. | Stabveida pamatu betonēšana stabiem ar betonu C 16/20 ar veidņošanas darbiem | m3 | 1.7
2.4. | Žoga paneļu H=1530 mm, L=2500 mm uzstādīšana, stieple d=4 mm, acs izm. 50x200 mm, Zn+PVC, zaļš ar stiprinājuma elementiem | gb. | 51
2.5. | Žoga stabu H=2200 mm; 60x60x3 mm, Zn+PVC, zaļš uzstādīšana | gb. | 50
2.6. | Divviru vārtu H=1500 mm, B=4500 mm; ar stabiem H=2200 mm, 100x100x4 mm; Zn+PVC, zaļš uzstādīšana ar stiprinājuma elementiem | gb. | 2
2.7. | Vārtiņu H=1500 mm, B=1000 mm; ar stabiem H=2200 mm, 60x60x3 mm; Zn+PVC, zaļš uzstādīšana ar stiprinājuma elementiem | gb. | 4
2.8. | Paneļu fiksatoru (3 gb. uz stabu), Zn+PVC, zaļš uzstādīšana | gb. | 168
2.9. | Liekās grunts izvešana | m3 | 9