## Apjomi
Būvdarbu apjomi iepirkuma daļai Nr. 6
Vispārbūvniecības darbi
Būves nosaukums | Garāžas remontdarbi
Objekta nosaukums | Garāžas remontdarbi
Objekta adrese | Parka ielā 20 , Malta, Maltas pagasts, Rēzeknes novads
Nr.p.k | Darba nosaukums | Mērv. | Daudz.
1 | 2 | 3 | 4
1. | Esošā azbestcementa lokšņu seguma nojaukšana | m2 | 118
2. | Esošā koka latojuma demontāža | m3 | 1.93
3. | Esošo koka spāru demontāža | m3 | 1.08
4. | Koka vārtu (H=2.75 m; B=3,0 m) demontāža | m2 | 16.5
5. | Koka durvju (H=2.1 m; B=0.9 m) demontāža | m2 | 1.89
6. | Koka loga (H=0.8 m; B=1.0 m) demontāža | m2 | 0.8
7. | Bojāto mūrlatu nomaiņa no antiseptētiem zāģmateriāliem (brusa 120x120 mm) ar metāla stiprinājuma elementiem | m3 | 0.55
8. | Jauno spāru uzstādīšana no antiseptētiem zāģmateriāliem (175x60 mm) ar metāla stiprinājuma elementiem | m3 | 1.34
9. | Antikondensāta plēves ieklāšana | m2 | 120
10. | Fiksējošās latas (60x25 mm) ierīkošana no antiseptētiem zāģmateriāliem ar stiprinājuma elementiem, uz spāres antikondensāta plēves piestiprināšanai | m3 | 0.2
11. | Jumta latojuma (dēļi 100x32 mm ar soli 350 mm) ierīkošana no antiseptētiem zāģmateriāliem ar stiprinājuma elementiem | m3 | 1
12. | Jumta iesegšana ar profilētā tērauda loksnēm T20, krāsu tonis RR23, ar papildus un stiprinājuma elementiem (dota iesedzamā platība) | m2 | 118
13. | Dzegu apšuvums ar apdares dēļiem 20 mm biezumā un krāsošana ar akrīla krāsu kokām pelēkā tonī | m2 | 22
14. | Krāsotā cinkotā skārda vējdēļu L=2000 mm uzstādīšana, krāsu tonis - RR23 | gb. | 9
15. | Karnīzes elementu L=2000 mm uzstādīšana, krāsu tonis - RR23 | gb. | 14
16. | Rūpnieciski izgatavotu jumta ūdens tekņu d=125 mm montāža ar papildus un stiprinājuma elementiem, krāsu tonis RR23 | m | 14
17. | Rūpnieciski izgatavotu jumta ūdens notekcauruļu d=87 mm montāža ar papildus un stiprinājuma elementiem, krāsu tonis RR23 | m | 7
18. | Paceļamo vārtu (H=2.75 m, B=3.0 m) montāža, RAL 7015 | gb. | 2
19. | Metāla vievviru ārdurvju bloku (H=2.1 m, B=0.9 m) uzstādīšana, RAL 7015 | gb. | 1
20. | PVC konstrukcijas loga bloka L-1 (H=0.8 m; B=1.0 m), Kw=1.6 w/m2K uzstādīšana | m2 | 0.8
21. | Ķieģeļu galu sienu pastiprinājums iekšējās puses zem metāla sijas virs plaisas ar metāla elementiem (metāla plāksne 60x6 mm, L=2700 mm; ar caurumiem d=19 mm, solis 250 mm; enkurskrūves M16, L=160 mm - 11 gb.) | kg. | 7.63
22. | Būvgrūžu savākšana, iekraušana autotransportā, aizvešana uz izgāztuvi | m3 | 5
23. | Būvgrūžu utilizācija | m3 | 5
24. | Šīfera utilizācija | m3 | 0.8